## gas_example
Temperature | 220 | oF
Stage | Pressure | Vro | Z-factor | np/n | MWg | MWg-C7+ | MWo | rg | ro
| psia | % |  | % of total | lb/lbmol | lb/lbmol | lb/lbmol | g/cc | g/cc
0 | 3509.58 | 0 | 0.79327 | 0 | 33.321 | 140.0554 |  | 0.32375
1 | 3000 | 19.775 | 0.76851 | 10.328 | 29.395 | 128.3168 |  | 0.252
2 | 2500 | 21.979 | 0.76756 | 22.698 | 27.141 | 120.7562 |  | 0.19414
3 | 2000 | 20.894 | 0.7832 | 36.585 | 25.813 | 115.5385 |  | 0.14476
4 | 1500 | 18.789 | 0.81298 | 51.27 | 25.156 | 111.8442 |  | 0.10193
5 | 1000 | 16.295 | 0.85516 | 66.076 | 25.197 | 109.2192 |  | 0.06471
6 | 500 | 13.455 | 0.90976 | 80.602 | 26.573 | 107.4529 | 106.42 | 0.03207 | 0.664
| Last Stage | Stage 0 | Stage 1 | Stage 2 | Stage 3 | Stage 4 | Stage 5 | Stage 6
| Residual Oil Composition | Oil/Gas Composition (Feed) | Gas Composition | Gas Composition | Gas Composition | Gas Composition | Gas Composition | Gas Composition
Component Slate | mol% | mol% | mol% | mol% | mol% | mol% | mol% | mol%
N2 | 0.00767 | 0.13 | 0.14107 | 0.1472 | 0.14937 | 0.14791 | 0.14241 | 0.13059
CO2 | 0.04088 | 0.18 | 0.18498 | 0.18912 | 0.19274 | 0.19576 | 0.19746 | 0.19471
H2S | 0 | 0 | 0 | 0 | 0 | 0 | 0 | 0
C1 | 7.967 | 61.92 | 65.311 | 67.488 | 68.743 | 69.071 | 68.143 | 64.717
C2 | 5.878 | 14.08 | 14.114 | 14.201 | 14.375 | 14.671 | 15.125 | 15.695
C3 | 7.555 | 8.35 | 8.0585 | 7.8781 | 7.8253 | 7.956 | 8.3994 | 9.4603
i-C4 | 1.4564 | 0.97 | 0.9107 | 0.8679 | 0.8428 | 0.8439 | 0.8944 | 1.0653
n-C4 | 6.1976 | 3.41 | 3.1517 | 2.9638 | 2.8465 | 2.8302 | 3.004 | 3.6645
i-C5 | 2.3616 | 0.84 | 0.75093 | 0.68198 | 0.63184 | 0.60792 | 0.63421 | 0.80295
n-C5 | 4.6473 | 1.48 | 1.3077 | 1.1737 | 1.0744 | 1.0224 | 1.0594 | 1.3518
C6 | 8.3376 | 1.79 | 1.5096 | 1.2842 | 1.1061 | 0.9876 | 0.9703 | 1.2344
C7+ | 55.5512 | 6.85 | 4.5599 | 3.1242 | 2.2128 | 1.667 | 1.4297 | 1.6836

## oil_example
Temperature | 205 | oF
Stage | Pressure | Vro | Z-factor | np/n | MWg | MWg-C7+ | MWo | rg | ro
| psia | % |  | % of total | lb/lbmol | lb/lbmol | lb/lbmol | g/cc | g/cc
0 | 5851.4 | 100 |  | 0 |  |  | 45.13 |  | 0.48788
1 | 5500 | 70.04 | 1.0664 | 2.146 | 33.207 | 154.1011 |  | 0.38462
2 | 5000 | 63.66 | 0.9919 | 5.846 | 29.419 | 142.3747 |  | 0.33303
3 | 4500 | 60.1 | 0.94 | 10.357 | 26.905 | 134.1145 |  | 0.28925
4 | 4000 | 57.12 | 0.9028 | 15.744 | 25.074 | 127.7611 |  | 0.24949
5 | 3000 | 51.86 | 0.8621 | 29.271 | 22.655 | 118.5497 |  | 0.17704
6 | 2000 | 46.72 | 0.8624 | 46.265 | 21.357 | 112.408 |  | 0.11122
7 | 1000 | 41.54 | 0.9032 | 65.605 | 21.219 | 108.3035 |  | 0.05276
8 | 500 | 38.8 | 0.938 | 75.659 | 22.393 | 106.8155 | 149.17 | 0.0268 | 0.72991
| Last Stage | Stage 0 | Stage 1 | Stage 2 | Stage 3 | Stage 4 | Stage 5 | Stage 6 | Stage 7 | Stage 8
| Residual Oil Composition | Oil/Gas Composition (Feed) | Gas Composition | Gas Composition | Gas Composition | Gas Composition | Gas Composition | Gas Composition | Gas Composition | Gas Composition
Component Slate | mol% | mol% | mol% | mol% | mol% | mol% | mol% | mol% | mol% | mol%
N2 | 0.02143 | 0.36896 | 0.42489 | 0.44737 | 0.46341 | 0.47433 | 0.48219 | 0.47013 | 0.43146 | 0.38324
CO2 | 0.09408 | 0.34459 | 0.35367 | 0.358 | 0.36212 | 0.3665 | 0.37695 | 0.39206 | 0.41551 | 0.43478
H2S | 0 | 0 | 0 | 0 | 0 | 0 | 0 | 0 | 0 | 0
C1 | 9.749 | 69.034 | 74.773 | 77.128 | 78.967 | 80.479 | 82.711 | 83.862 | 83.071 | 79.971
C2 | 2.5187 | 6.3894 | 6.6585 | 6.707 | 6.7204 | 6.7235 | 6.7539 | 6.9101 | 7.4164 | 8.1301
C3 | 3.3367 | 3.6876 | 3.6359 | 3.5695 | 3.4984 | 3.4311 | 3.3358 | 3.3642 | 3.7965 | 4.7034
i-C4 | 1.2151 | 0.8029 | 0.75597 | 0.7263 | 0.69819 | 0.6721 | 0.62977 | 0.61432 | 0.69494 | 0.91933
n-C4 | 3.2119 | 1.8275 | 1.6931 | 1.6125 | 1.5372 | 1.4674 | 1.352 | 1.2986 | 1.4647 | 1.9732
i-C5 | 2.0402 | 0.8082 | 0.71224 | 0.66133 | 0.61549 | 0.57328 | 0.50044 | 0.45217 | 0.48759 | 0.66919
n-C5 | 2.857 | 1.0475 | 0.91104 | 0.83971 | 0.77582 | 0.71709 | 0.61534 | 0.54525 | 0.57855 | 0.79436
C6 | 5.0531 | 1.4585 | 1.1983 | 1.0711 | 0.9603 | 0.86 | 0.6867 | 0.5582 | 0.5439 | 0.7309
C7+ | 69.903 | 14.2309 | 8.8838 | 6.8794 | 5.4012 | 4.2356 | 2.5565 | 1.5327 | 1.0991 | 1.2906