## input
Standard Temperature: | 60 | °F
Stage | Pressure | Temperature | Rsd | Bod | gg | ro
| psia | °F | scf/bbl | bbl/bbl |  | g/cc
0 | 2566.02 | 220 | 1138.1 | 1.7671 |  | 0.65163
1 | 2300 | 220 | 1024.4 | 1.7086 | 0.7976 | 0.66237
2 | 2000 | 220 | 905.6 | 1.6475 | 0.7907 | 0.67451
3 | 1700 | 220 | 795.1 | 1.5906 | 0.7885 | 0.68674
4 | 1400 | 220 | 691.4 | 1.5368 | 0.7928 | 0.69912
5 | 1100 | 220 | 593 | 1.4852 | 0.8067 | 0.71176
6 | 800 | 220 | 497.8 | 1.4344 | 0.8382 | 0.72485
7 | 500 | 220 | 401.5 | 1.381 | 0.9114 | 0.73905
8 | 14.696 | 220 | 0 | 1.05 | 1.9982 | 0.80566
9 | 14.696 | 60 | 0 | 1 |  | 0.84596
| Average MW | Average MW
| 93.069 | 221.69 | Stage 1 | Stage 2 | Stage 3 | Stage 4 | Stage 5 | Stage 6 | Stage 7 | Stage 8
| Initial Oil Composition | Residual Oil Composition | Gas Composition | Gas Composition | Gas Composition | Gas Composition | Gas Composition | Gas Composition | Gas Composition | Gas Composition
Component Slate | mol% | mol% | mol% | mol% | mol% | mol% | mol% | mol% | mol% | mol%
N2 | 0.16 | 2.5894e-05 | 0.49539 | 0.46014 | 0.41507 | 0.35944 | 0.29311 | 0.21695 | 0.13363 | 0.0169
CO2 | 0.91 | 0.005671 | 1.345 | 1.3898 | 1.4464 | 1.5196 | 1.6161 | 1.7451 | 1.9059 | 0.873
H2S | 0 | 0 | 0 | 0 | 0 | 0 | 0 | 0 | 0 | 0
C1 | 36.47 | 0.05318 | 76.81 | 76.601 | 76.025 | 74.891 | 72.838 | 69.052 | 61.28 | 15.805
C2 | 9.67 | 0.1973 | 10.484 | 10.864 | 11.407 | 12.204 | 13.418 | 15.392 | 18.936 | 15.431
C3 | 6.95 | 0.5104 | 4.941 | 5.057 | 5.261 | 5.608 | 6.204 | 7.299 | 9.633 | 16.489
i-C4 | 1.44 | 0.2304 | 0.7702 | 0.7728 | 0.788 | 0.8238 | 0.8959 | 1.0422 | 1.3826 | 3.9365
n-C4 | 3.93 | 0.8295 | 1.826 | 1.822 | 1.848 | 1.922 | 2.082 | 2.417 | 3.214 | 11.145
i-C5 | 1.44 | 0.5972 | 0.4948 | 0.481 | 0.4745 | 0.4798 | 0.5051 | 0.5707 | 0.7436 | 4.1731
n-C5 | 1.41 | 0.6944 | 0.4404 | 0.4251 | 0.4165 | 0.4181 | 0.437 | 0.4904 | 0.6354 | 4.0528
C6 | 4.33 | 4.1492 | 0.9311 | 0.8668 | 0.8169 | 0.7871 | 0.7884 | 0.8474 | 1.0537 | 10.9082
C7+ | 33.29 | 92.7329 | 1.4621 | 1.2605 | 1.1022 | 0.98762 | 0.92236 | 0.927 | 1.0819 | 17.1703