## input
Standard Temperature: | 60 | °F
Stage | Pressure | Temperature | Bo | gg | Incremental Removed Gas | ro
- | psia | °F | bbl/bbl | - | scf | g/cc
0 | 2566.02 |  | 1.4432 |  | 0 | 0.65163
1 | 600 |  | 1.144 | 0.7059 | 472.39 | 0.75858
2 | 50 |  | 1.0249 | 0.9254 | 201.25 | 0.80717
3 | 14.696 |  | 1 | 1.3801 | 46.83 | 0.81321
4 | 14.696 | 60 | 1 | 1.3801 | 0 | 0.81321
| Average MW | Average MW
| 93.069 | 173.46 | Stage 1 | Stage 2 | Stage 3
| Initial Oil Composition | Residual Oil Composition | Gas Composition | Gas Composition | Gas Composition
Component Slate | mol% | mol% | mol% | mol% | mol%
N2 | 0.16 | 1.3418e-05 | 0.40655 | 0.11225 | 0.008514
CO2 | 0.91 | 0.02078 | 1.5388 | 2.0892 | 1.3404
H2S | 0 | 6.2137e-153 | 0 | 0 | 0
C1 | 36.47 | 0.0623 | 79.988 | 52.745 | 12.343
C2 | 9.67 | 1.2636 | 11.631 | 25.745 | 32.738
C3 | 6.95 | 4.9778 | 4.219 | 13.324 | 33.362
i-C4 | 1.44 | 1.8827 | 0.4885 | 1.5186 | 4.8057
n-C4 | 3.93 | 5.9121 | 1.03 | 3.1 | 10.36
i-C5 | 1.44 | 2.6699 | 0.1938 | 0.4832 | 1.7452
n-C5 | 1.41 | 2.7094 | 0.1536 | 0.3566 | 1.3073
C6 | 4.33 | 8.9777 | 0.1993 | 0.3369 | 1.2706
C7+ | 33.29 | 71.52 | 0.15136 | 0.18951 | 0.71972