## input
Temperature | 60 | oF
MWinitial | 50.185 | lb/lbmol
MW injection gas | 44.01 | lb/lbmol
r injection gas | 0.11668 | lbm/ft3
Stage | Cumulative Gas Added |  | Volume @ psat | Density @ psat
| mol% | Scf | bbl | g/cc
0 | 0 | 0 | 1 | 0.46568
1 | 40 | 493.7 | 1.2979 | 0.48466
2 | 80 | 987.4 | 1.6044 | 0.49388
3 | 135 | 1666.2 | 2.0325 | 0.50037
4 | 172 | 2122.9 | 2.3231 | 0.50281
| Original Fluid | Injection Gas | Final Mixture
Component Slate | mol% | mol% | mol%
N2 | 0.08245 | 0 | 0.03031
CO2 | 0.1586 | 100 | 63.2936
H2S | 0 | 0 | 0
C1 | 47.357 | 0 | 17.411
C2 | 13.934 | 0 | 5.123
C3 | 9.602 | 0 | 3.5301
i-C4 | 1.2247 | 0 | 0.4503
n-C4 | 4.5192 | 0 | 1.6615
i-C5 | 1.2226 | 0 | 0.4495
n-C5 | 2.2199 | 0 | 0.8161
C6 | 2.9943 | 0 | 1.1009
C7+ | 16.686 | 0 | 6.135